## 空白版
车间质量记录表
[12 empty] | 班组： | 日期:
单号 | 产品规格 | 首检和巡检 | [6 empty] | 生产数量 | 全检 抽检 |  |  |  |  | 员工自检
| 产品规格 | 工序 | 首检 |  |  |  |  | 巡检(5件/次/2小时） |  | 检查数 | 不良缺陷 |  | 不良数 | 不良率 | 不良数 | 不良率
|  |  | 时间 | 实测 尺寸 | 外观 | 测试 试配 | 结论
备注
注:1.依照检验指导书和工艺资料进行逐项检测，首检尺寸栏要填写清楚实际测量值，首检判定合格在结论栏填写“A”/让步生产填写“AOD”/不合格填写“R”； 2.巡检为5件/次/2小时,根据检验指导书和工艺资料判定合格填写"A"，判定不合格填写"X/R",“X”表示个数，判定不合格在备注处具体说明不符合问题点； 3.依照检验指导书、生产单要求和工艺要进行测试和试配（实配、组装、试砂、试喷等），并将结果填写在测试/试配栏，合格填写“A”，不合格填写“R”，“/”表示不适用； 4.首检/巡检发现不合格“R”请在备注处详细说明不符合的问题点，并即时通知生产、技术落实改良后重检合格才可以继续生产 。
质检员： | [6 empty] | 车间确认： |  |  |  |  | 总检：
F.PZB.0001.02

## 冲压样板1
冲压车间 车间质量记录表
[18 empty] | 2拉 | 日期: | 2016-10-06
单号 | 产品规格 | 首检和巡检 | [9 empty] | 生产数量 | 全检/抽检 | [6 empty] | 员工自检
| 产品规格 | 工序 | 首检 |  |  |  |  | 巡检(5件/次/2小时） |  |  |  |  | 检查数 | 不良缺陷 |  |  |  | 不良数 | 不良率 | 不良数 | 不良率
|  |  | 时间 | 实测尺寸 | 外观 | 测试/试配 | 结论 | 8:00 | 10:00 | 14:00 | 16:00 |  |  | 伤料 | 拉丝
20160942 | 22*14双耳 | 拉伸 | 8:20 | Φ19.8-20.8 H13.9-14.1 | A | / | A | A | A | A | A | 1000 | 80 | 1 | 2 |  |  | 3 | 3.75% | 4 | 5%
|  | 起级 | 9:20 | Φ19.8-20.8 H13.9-14.1 | A | / | A | A | A | A | A
|  | 飞边 | 10:20 | Φ13.9-14.1 | A | / | A | A | A | A | A |  |  |  | `
|  | 折边 | 11:20 | Φ13.9-14.1 | A | / | A | A | ①1/R | A | A
备注 | ①折边梗伤
注:1.依照检验指导书和工艺资料进行逐项检测，首检尺寸栏要填写清楚实际测量值，首检判定合格在结论栏填写“A”/让步生产填写“AOD”/不合格填写“R”； 2.巡检为5件/次/2小时,根据检验指导书和工艺资料判定合格填写"A"，判定不合格填写"X/R",“X”表示个数，判定不合格在备注处具体说明不符合问题点； 3.依照检验指导书、生产单要求和工艺要进行测试和试配（实配、组装、试砂、试喷等），并将结果填写在测试/试配栏，合格填写“A”，不合格填写“R”，“/”表示不适用； 4.首检/巡检发现不合格“R”请在备注处详细说明不符合的问题点，并即时通知生产、技术落实改良后重检合格才可以继续生产 。
质检员： | [7 empty] | 车间确认： | [7 empty] | 总检：
F.PZB.0001.02

## 装配样板1
装配车间 车间质量记录表
[19 empty] | 2拉 | 日期: | 2016-10-06
单号 | 产品规格 | 首检和巡检 | [9 empty] | 生产数量 | 全检/抽检 | [7 empty] | 员工自检
| 产品规格 | 工序 | 首检 |  |  |  |  | 巡检(5件/次/2小时） |  |  |  |  | 检查数 | 不良缺陷 |  |  |  |  | 不良数 | 不良率 | 不良数 | 不良率
|  |  | 时间 | 实测尺寸 | 外观 | 测试/试配 | 结论 | 8:00 | 10:00 | 14:00 | 16:00 |  |  | 伤料 | 抹不干净 | 碰花 | 唛不良 | 点焊不良
20160942 | 22*14双耳 | 点焊 |  | 22*14 | A | A | A | A | A | A | A | 804 | 804 |  | 28 | 16 | 2 |  | 46 | 5.721% | 31 | 3.856%
|  | 印唛 |  |  | A | A | A | ①1/R | A | A | A
`
备注 | ①折边梗伤
注:1.依照检验指导书和工艺资料进行逐项检测，首检尺寸栏要填写清楚实际测量值，首检判定合格在结论栏填写“A”/让步生产填写“AOD”/不合格填写“R”； 2.巡检为5件/次/2小时,根据检验指导书和工艺资料判定合格填写"A"，判定不合格填写"X/R",“X”表示个数，判定不合格在备注处具体说明不符合问题点； 3.依照检验指导书、生产单要求和工艺要进行测试和试配（实配、组装、试砂、试喷等），并将结果填写在测试/试配栏，合格填写“A”，不合格填写“R”，“/”表示不适用； 4.首检/巡检发现不合格“R”请在备注处详细说明不符合的问题点，并即时通知生产、技术落实改良后重检合格才可以继续生产 。
质检员： | [7 empty] | 车间确认： | [7 empty] | 总检：
F.PZB.0001.02