## 家电巡检质里记录
家电巡检质量记录
生产线号 |  | 生产单号 |  | 型 号 |  |  | 电气参数 |  | 客户编号 |  | 生产日期
序号 | 巡检内容 |  | 巡检结果 | [9 empty] | 备注
|  |  | 时间： |  | 时间： | 时间： |  | 时间： |  | 时间：
1 | 检查所用物料是否与物料单一致
2 | 检查焊接工位的焊点焊接情况 焊接效果 （签首样）
3 | 检查工艺(内部插线、布线、扎带位置 正确、螺丝无异常）（签首样）
4 | 检查电蚀/丝印（签首样）
5 | 耐压测试，标准： □1250V/3S/3mA □1500V/3S/3mA、□3000V/3S/3mA
6 | 接地电阻测试,标准：25A/3S/0.1Ω
7 | 待机功率测试 □≤0.5W □≤1.0W □OFF状态下、功率为零
8 | 功率测试
9 | 按键指示功能及颜色
10 | 气密性测试，标准： ≤1000Pa
11 | □煲水 □杀菌 □抽真空 □模拟热搅泡 □磨刀 测试标准：
12 | 模拟冷搅泡测试,标准：
13 | 干烧测试，标准：
14 | 检查产品外观（签首样）
15 | 检查产品包装，标识，配件等
测试 项目 查报 告 | □打奶测试、□转速测试、□气味测试、□浸水测试、□接触不良测试、□湿海锦清洗开关测试、□手柄拉力、挂重、疲劳、摇摆测试、□按键力度测试、□杯盖装卸力度测试、 □搅泡器装卸力度测试、□磨刀负重测试、□砂轮拉力测试、□抽真空功能测试、□磨豆测试、□杀菌&烘干功能、□内部温度测试、□煮油测试、□煲水测试、□壶嘴负重测试、 □按键功能检测、□功能检测、□菜单检测 、□记忆功能检测、□保护与故障代码、□炉腔温度测试、□预约功能检测、□异味检查、□漏水测试、□杀菌功能测试、□烘干功能测试 □短期寿命测试、□噪音测试、□高低温测试
备注：巡检频率常规2H/次；每时段巡检数量：5pcs；巡检结果“√”表示合格,有数据需记录数据 ,“X”表示异常，异常问题即时通知拉长或技术人员按《制程检验控制程序》处理,“/”表示不适用，“□”代表可选用.
检验员： 日期： 检验主管：
F.PZB.0028.04