## 通用成品检验报告
通用成品检验报告
品名 |  | 客户编号 |  | 生产总数 |  | 生产拉号
电气参数 |  | 生产单号 |  | 抽样数量 |  | 抽样日期
产品型号 |  |  |  | ERP 品号
抽样标准 |  |  | 检验标准 |  |  | 一般检验水平 II
根据《 抽样作业规范,文件编号：WI-TXB-0122 》 |  |  | □成品质量验收标准 □落货单资料 □工艺图纸 □CDF表 |  |  |  | A类 （致命） | B类 （严重） | C类 （轻微）
AQL
产品序号 |  | 检验数据 |  |  |  |  | 不合格品数
检验项目 | [6 empty] | 致命 | 严重 | 轻微
尺寸检验 | 产品长度
产品宽度
产品高度
电源线外露长度
安规检验 | 待机功率标准：□≤0.5W 、 □≤1.0W □OFF 状态下、功率为零
工作功率标准
空载功率标准
保护测试标准
耐压测试标准： □1250V/1min/5mA、 □1250V/1S/3mA、□1500V/3S/3mA □1500V/1min/5mA、 □1500V/3S/5mA、□1800V/3S/5mA □1800V/1min/5mA、 □3000V/1min/5mA、□3000V/3S/5mA □3000V/3s/10mA
接地测试标准： □ 25A/1min/0.1Ω □ 25A/3S/0.1Ω
泄漏测试标准： □以1.06倍额定电压，≤0.75mA、□以1.06倍额定电压，≤0.5mA □以1.06倍额定电压，≤0.25mA、□以1.15倍额定电压，≤0.75mA □以额定电压，≤0.3 mA
电源适配器输出电压测试标准
内部检查
测试检验 | 电蚀唛、丝印唛附着力测试
杀菌功能测试
烘干功能测试
按键指示功能
干烧测试
异味检查
漏水测试
转速测试 （附报告）
□磨刀负重测试 □砂轮拉力测试（附报告）
□抽真空功能测试 □磨豆测试（附报告）
□杀菌&烘干功能 □内部温度测试（附报告）
□煮油测试 □煲水测试 （附报告）
□手柄负重、摇摆、疲劳测试 □壶嘴负重测试 （附报告）
□按键功能检测 □功能检测 □菜单检测 □记忆功能检测 □保护与故障代码 □炉腔温度测试 □预约功能检测 （附报告）
□短期寿命测试 □噪音测试 □高低温测试（附报告）
外观与配合检验 | 产品整体内外表面、塑胶件、五金件、喷涂、丝印、电蚀、刻度线、压印等外观检验
部件/配件等配合检验
包装检验 | 扫描检查：□条形码、□二维码
产品、电源适配器、外箱、彩盒、隔纸、胶袋、铭牌、贴纸、 说明书、保修卡、感谢卡、吊牌、封口贴、砂轮、重量等检验
备注：检验项目涉及到量值数据，需填写实际检测值于表内相应位置或附相关测试报告； 没有数值打“√”代表检验合格, “X”代表检验不合格,“/”代表不适用，“□”代表可选用。 |  |  |  |  | 外观、配合、包装接收数
尺寸、安规、测试接收数
总缺陷数
检验结果： □合格 □不合格
处理意见： □ 接收 □ 返工 □让步接收 □待定
检验员：____________________ 日期：____________________ 检验主管：__________________ 品质经理:____________________
F.PZB.0088.00