## 通用首件检验报告
通用首件检验报告
生产单号 |  |  | 产品型号 |  |  | 电气参数 | 客户编号
生产拉号 |  |  | 产品颜色 与插头 |  |  | 生产日期 | 首件数量
品名
检验依据 | □成品质量验收标准 □装配作业与检验项目指导书 □落货单资料 □工艺图纸 □ CDF表 □签板
检验项目 |  |  |  | 检验标准 |  |  | 检验数据 | 判定 （ Pass / Fail）
包装 | 外箱、彩盒、卡纸、包装袋、 铭牌、卡纸 |  |  | 检查规格、数量符合订单包装要求，无严重破损、脏污不良
| 部件/配件检查 |  |  | 检查安装正确、无漏装、多装等
| □条形码、□二维码 |  |  | 检查正确、无翘起脱落等不良，扫描仪能正确读取
外观与配合 | 产品整体表面、塑胶件、五金件、喷涂、丝印、电蚀、刻度线、压印、按键、开关等外观检验 |  |  | ①无花痕、气泡、裂痕不良；②无批锋、毛刺、缩水、 变形不良； ③颜色、光泽度符合客签板； ④配合运作顺畅，不能有离缝大、变形、装配松动等不良现象
内部检查 | 异物/布线/导线/插线/螺丝 /内支架等 |  |  | 摇晃杯身，无异响；各导线及其相关端子牢固插入， 螺丝无松动； 内支架无损坏或裂痕；布线应有效能防止布线与毛刺、 发热体接触；焊线部位须牢固，不能有虚焊.
物料检查 | 物料与关键元器件 |  |  | 根据物料清单与CDF表检查物料规格要正确
尺寸 | 产品高度 |  |  | 符合产品总装图要求
| □电源线外露长度 □适配器电源线长度 |  |  | 符合成品验收质量标准、落货单要求
电蚀或 丝印 | 丝印或电蚀唛附着力测试 |  |  | 用3M胶纸在电蚀/丝印表面，用力粘牢，然后以45° 角迅速拉下胶纸，要求重复3次后字体不能脱落或 掉色导致丝印模糊不清
| 丝印或电蚀唛核对与检查 |  |  | 核对丝印或电蚀唛的尺寸、颜色、位置、内容要符合订单 要求及检查不能出现断点/模糊/重影/倾斜等
安规检验 | 耐压测试 |  |  | □1250V/1S/3mA、□1500V/3S/3mA、□1500V/3S/5mA、 □1800V/3S/5mA、□3000V/3S/5mA 、□3000V/3S/3mA
| 接地测试 |  |  | □ 25A/3S/0.1Ω、 □ 25A/1S/0.1Ω、
| 泄漏测试 |  |  | □以1.06倍额定电压，≤0.75mA、□以1.06倍额定电压，≤0.5mA □以1.06倍额定电压，≤0.25mA、□以额定电压，≤0.3 mA
| 待机功率 |  |  | □≤0.5W、□≤1.0W、 □OFF 状态下、功率为零
| 功率测试 |  |  | □空载在额定电压为 下， 功率 W范围内 □负载在额定电压为 下， 功率 W范围内
| 电源适配器标识 |  |  | 检查符合签板、落货单要求
测试检验 | 干烧测试 |  |  | □ 整个过程不允许出现溶胶、着火现象，冷却后能正常工作， 且安规测试正常 □ 检查干烧后壶底无变形、变色、发黄、异味等不良
| 按键指示功能 |  |  | □灯的颜色、功能要与样机、客人要求一致
| 保护测试 |  |  | □整个过程不允许出现溶胶、着火现象，冷却后能正常工作， 且安规正常 □操作盖子，使其松动和固定，松动时磨豆机通电不工作， 固定时通电可正常工作
| 电源适配器输出电压测试 |  |  | 输出电压是否在 范围内
P1 of P2
测试检验 | 适用于 磨刀机 | 磨刀测试 |  | 磨刀时要顺畅，不能有卡滞、噪声、边重边轻等不良现象
|  | 杀菌功能测试 |  | 紫外线灯在3s内点亮
|  | 烘干功能测试 |  | 正常发热，风扇转动，关闭烘干功能后风扇延时工作1min
|  | 工作时间测试 |  | 磨刀时间为20min；杀菌时间为30min；烘干50min
|  | 磨刀头检查 |  | 磨刀头弹出、收入顺畅、不能有卡住现象
| 适用于 真空米桶 | 功能检查 |  | 按下开关键后，蓝灯闪烁电机转动；堵住气孔后“啲”一声， 蓝灯长亮电机停止转动
|  | 电机漏气检查 |  | 同时长按按键、堵气孔＞10S，蓝灯应长亮，松开按键开关， 提示灯转红
|  | 气密效果效果 |  | 不允许气泡＞8mm，不允许2处及以上冒泡，不允许连续冒泡 （1秒连续冒泡2个及以上
|  | 抽真空功能测试 |  | ①检查工作时蓝灯灯闪，完成后啲一声，蓝灯常亮， 工作时间应≤3分30秒； ②保压时间应大于30分钟； ③保压状态下不允许出现红灯、灯闪、二次启动抽真空等情况。
| 适用于杀菌器 | 按键触感测试 |  | 多点触控，反应灵敏
|  | 门保护测试 |  | 把测试机平放桌面，打开门，并连通电源；触摸按键， 产品无工作，合上门后产品开始工作
|  | 杀菌性能 |  | 核对第三方测试报告，检查合格报告的有效性
|  | 烘干 |  | 放入无滴水的菜板，启动机器，90分钟后机器停止工作， 检查菜板，菜板表面干爽无水迹，菜板边缘与不锈钢架 接触位置允许有轻微水迹
|  | 功能检查 |  | 检查功能正常，指示灯显示正确，杀菌灯正常点亮
| 适用于 电热水壶 | 显示效果 |  | 检查LED显示屏无坏灯、不亮等不良，蓝色指示灯显示正常
|  | 功能检查 |  | 检查保温功能切换正常、温度切换正常、蜂鸣器声音正常、倒计时功能正常
|  | 煲水检查 |  | 检查煲水完成后“滴”3声，蓝色提示灯闪烁，显示100℃，实测温度要求≥96℃
|  | 防渗漏检查 |  | 静置30分钟后，检查壶底及壶嘴焊接处应无漏水
|  | 倒水效果 |  | 检查倒水时，水能形成一股流，如图四，无分散及回流等不良
备注： 检验项目涉及到量值数据，需填写实际检测值于表内相应位置； 没有数值打“√”代表检验合格,“X”代表检验不合格, “/”代表不适用，“□”代表可选用.
检验结果： □合格 □不合格
检验员： |  |  | 日期: |  | 检验主管:
F.PZB.0089.00
P2 of P2