## Sheet1
奶泡机首件检验报告
生产单号 |  | 产品型号 |  |  | 电气参数 | 客户编号
生产拉号 |  | 产品颜色与插头 |  |  | 生产日期 | 首件数量
检验依据 | □成品质量验收标准 □装配作业与检验项目指导书 □落货单资料 □工艺图纸 □ CDF表 □签板
检验项目 |  |  | 检验标准 |  |  | 检验数据 | 判定 （ Pass / Fail）
包装 | 外箱、彩盒、卡纸、包装袋、 铭牌、卡纸 |  | 检查规格、数量符合订单包装要求，无严重破损、脏污不良
| 部件/配件检查 |  | 无漏装杯盖、搅泡器、硅胶脚等
| □条形码、□二维码 |  | 检查正确、无翘起脱落等不良，扫描仪能正确读取
外观与配合 | 塑胶外壳、五金杯、杯盖、 手柄、按键、开关等部件 |  | ①无花痕、气泡、裂痕不良；②无批锋、毛刺、缩水、变形不良； ③颜色、光泽度符合客签板； ④配合运作顺畅，不能有离缝大、变形、装配松动等不良现象
内部检查 | 异物/布线/导线/插线/螺丝/内支架等 |  | 摇晃杯身，无异响；各导线及其相关端子牢固插入，螺丝无松动； 内支架无损坏或裂痕；布线应有效能防止布线与毛刺、 发热体接触；焊线部位须牢固，不能有虚焊.
物料检查 | 物料与关键元器件 |  | 根据物料清单与CDF表检查物料规格要正确
尺寸 | 产品高度 |  | 符合产品总装图要求
| 电源线外露长度 |  | 符合成品验收质量标准、落货单要求
电蚀或 丝印 | 丝印或电蚀唛附着力测试 |  | 用3M胶纸在电蚀/丝印表面，用力粘牢，然后以45°角迅速拉下胶纸， 要求重复3次后字体不能脱落或掉色导致丝印模糊不清
| 丝印或电蚀唛核对与检查 |  | 核对丝印或电蚀唛的尺寸、颜色、位置、内容要符合订单要求及 检查不能出现断点/模糊/重影/倾斜等
安规检验 | 耐压测试 |  | □ 1250V/1S/3mA、□1500V/3S/3mA、□1500V/3S/5mA、 □ 1800V/3S/5mA 、□3000V/3s/10mA
| 接地测试 |  | □ 25A/3S/0.1Ω、 □ 40A/3S /0.1Ω
| 泄漏测试 |  | □以1.06倍额定电压，≤0.75mA、□以1.06倍额定电压，≤0.5mA □以1.06倍额定电压，≤0.25mA、□以额定电压，≤0.3 mA
| 待机功率 |  | □≤0.5W、□≤1.0W、 □OFF 状态下、功率为零
| 功率测试 |  | 在额定电压 下， 额定功率功率 W 的﹢5%/-10%， 即在 W之间
测试检验 | 干烧测试 |  | 在不加水的情况下，让产品在加热档位下工作直至自动停止，要求整个 过程不允许出现溶胶、着火现象，冷却后能正常工作，且安规测试正常
| 气密性测试 |  | 符合指导书要求 Pa
| 空转转速 |  | 符合指导书要求 Rpm
| 按键指示功能 |  | 灯的颜色、功能要与样机、客人要求一致
| 模拟热搅泡 |  | 标准 ℃，加 mL水到杯中，按 档， 电机顺、逆转动 S停止，测试完 灯闪亮30S
| 模拟冷搅泡 |  | 加 mL水装入杯中，按 档，电机（顺/逆 ） 转动 S停止，测试完 灯闪亮30S
备注： 检验项目涉及到量值数据，需填写实际检测值于表内相应位置； 没有数值打“√”代表检验合格,“X”代表检验不合格, “/”代表不适用，“□”代表可选用.
检验结果： □合格 □不合格
检验员： |  | 日期: |  | 检验主管:
F.PZB.0103.02