## Sheet1
磨刀机首件检验报告
生产单号 |  | 产品型号 |  | 电气参数 | 客户编号
生产拉号 |  | 产品颜色与插头 |  | 生产日期 | 首件数量
检验依据 | □成品质量验收标准 □装配作业与检验项目指导书 □落货单/附页 □工艺图纸 □ CDF表 □客签样板 □内部确认样板
检验内容 |  |  | 检验描述与数据 |  |  | 检验结果 （ Pass / Fail）
包装 | 产品、电源适配器、外箱、彩盒、隔纸、胶袋、铭牌、贴纸、说明书、保修卡、感谢卡、吊牌、封口贴、砂轮、重量、条形码等检验 |  | 核对客人资料(根据落货单,BOM表,包装资料与产品实际资料一致)
外观 | 产品内外表面、塑胶件、五金件、喷涂、丝印/电蚀、磨刀石、砂轮等外观检验 |  | 正常光线下，距产品30cm,检查产品的表面不能有刮花、斑点、变形、污渍、配合不良等
尺寸 | 产品尺寸检查 |  | 检查产品符合总装图、样板、落货单要求 实量数据：
| 适配器电源线长度 |  | 检查符合成品验收质量标准、样板、落货单要求 实量数据：
电蚀或 丝印 | 附着力测试 |  | 3M胶纸平铺在电蚀（丝印）表面，用力粘牢，然后迅速拉下胶纸，反复3次不能脱落
| LOGO核对与检查 |  | 核对LOGO编号/尺寸/颜色/位置与订单一致
丝印效果是否出现断点/模糊/重影/倾斜
安规检验 | 开关 |  | 操作顺畅、转动灵活、无卡滞现象；开关与装配位处配合无虚位现象
| 高压测试 |  | 标准：3000V/1min/5mA，无击穿
| 泄漏测试 |  | 标准：□ 以1.06倍额定电压，≤0.75mA □ 以1.06倍额定电压，≤0.25mA 实测数据：
| 待机功率 |  | 标准：□≤0.5W □≤1.0W 实测数据：
| 功率测试 |  | 在额定电压为( )下， 功率( ) 实测数据：
测试检验 | 按键指示功能 |  | 灯的颜色、功能要与样机、客人要求一致
| 磨刀测试 |  | 磨刀时要顺畅，不能有卡滞、噪声、边重边轻等不良现象
| 杀菌功能测试 |  | 紫外线灯在3s内点亮
| 烘干功能测试 |  | 正常发热，风扇转动，关闭烘干功能后风扇延时工作1min
| 工作时间测试 |  | 磨刀时间为20min；杀菌时间为30min；烘干50min
| 磨刀头检查 |  | 磨刀头弹出、收入顺畅、不能有卡住现象
| 电源适配器输出电压测试 |  | 输出电压是否在 范围内
内部检查 | 异物/布线/导线/插线/螺丝/内支架等 |  | 摇晃杯身，无异声响；各导线及其相关端子牢固插入，螺丝无松动； 内支架无损坏或裂痕；布线应能有效防止布线与毛刺、发热体接触。
焊线部位须牢固，不能有虚焊
物料检查 | 物料与关键元器件 |  | 根据物料清单与CDF表检查物料规格要正确
备注： 检验结果涉及到量值数据，需填写实际检测值于表内相应位置或附相关测试报告； 没有数值打“Pass”代表检验合格, “Fail”代表检验不合格,“/”代表不适用。
检验结果： □合格 □不合格
检验员： |  | 日期: |  | 检验主管:
F.PZB.0104.01