## 试产评测报告
试 产 评 测 报 告
试产信息 | 产品名称 | [5 empty] | 项目编号 |  | 验收日期
| 试产地点 |  |  | 6拉或某供应商 |  |  | 阶段 | 第一次试产 | 试产数量
试产质量结果 | 工序 | 序号 | 检验项目 | 不良数 | 不良率 | 存在问题 |  | 原因分析 | 改善措施 | 措施验证结果 | 备注
| 来料检验结果 | 1 | 五金杯 |  | #DIV/0! | 外观、尺寸 |  |  |  |  | 供应商：xxx
|  | 2 | 电机轴长 |  | #VALUE! | 尺寸不符
|  | 3 |  |  | #DIV/0!
|  | 4 |  |  | #DIV/0!
|  | 5 |  |  | #DIV/0!
|  | 小结 | 来料检验尺寸和外观均不符合试产要求，装配效果却合格 | [6 empty] | 不合格
| 制程检验结果 | 1 | 气密检测岗位 |  | #DIV/0! | 气密测试压力值与WI不一致
|  | 2 |  |  | #DIV/0!
|  | 3 |  |  | #DIV/0!
|  | 4 |  |  | #DIV/0!
|  | 5 |  |  | #DIV/0!
|  | 小结 | [7 empty] | 不合格
| 成品检验结果 | 1 | 耐压测试 |  | #DIV/0! | 耐压测试不合格：0.8mA
|  | 2 |  |  | #VALUE!
|  | 3 |  |  | #DIV/0!
|  | 4 |  |  | #DIV/0!
|  | 5 |  |  | #DIV/0!
|  | 小结 | [7 empty] | 不合格
工装、检具、资料验收 |  | 1 | CDF表 | 资料齐全且正确 |  | X2电容与文件不符
|  | 2 | 签样 | 签样齐全并下发
|  | 3 | 工程承认书 | 资料齐全内容错误
|  | 4 | 规格书
|  | 5 | 作业指导书
|  | 6 | 控制计划
|  | 7 | 总装图
|  | 8 | 产品验收标准
|  | 9 | 线路板检具
|  | 10 | 搅泡器检具
|  | 小结 | CDF表中X2电容不符，开发组新增报备，申请让步接收 | [6 empty] | 不合格
验收结论 | 品质工程师 |  | 外观、尺寸均不符合要求，但试配合格 | [6 empty] | 是否合格 | 不合格
评审人/日期
| 品检总监 |  | 达不到试产要求，请重新安排，建议工程重新评估叠加公差参数 | [6 empty] | 是否合格 | 不合格
评审人/日期
注：1、所有环节出现不及格的质量检验结果都要列出，并原因分析和改善措施都需完成；2、如有试产不合格，请详细列出不合格规格及项目。 F.PZB.0107.00

## 试产质量异常跟踪表
[20 empty] | 交板 | 不符合产品图纸 | 合格
[20 empty] | 测试 | 明显外观不良，严重缺陷。 | 不合格
[20 empty] | 客户确认 | 测试不符，致命/严重缺陷。 | (待下批样板验证)
[20 empty] | 来料 | 影响功能/性能，严重缺陷。 | (待试产验证)
电器公司质量异常跟踪表 | [19 empty] | 冲压 | 重要尺寸失控，严重隐患。 | (待量产验证)
项目编号: |  |  | 客户： |  |  |  | 开发阶段: |  | 产品名称/规格 | [6 empty] | 汇报人/日期 |  |  |  | 复底 | 客户不接受
序号 | 产品规格 | 品质异常 |  |  |  |  | 改善行动 | [7 empty] | 验证结果 |  |  |  | 备注 (图片可拉大查看) | 抛光
|  | *问题点 | 抽检数量 | 不良数量 | 不良率 | 发现工序 | *原因分析 | *解决措施 （临时和长久） | *完成日期 | *完成情况 |  | 责任部门 | 责任人 | 完成情况 | 结果描述 | *结论 | 验证人 | 验证日期 |  | 装配
[10 empty] | 结果描述 | 完成 日期
A1 |  |  |  |  | #DIV/0!
A2 |  |  |  |  | #DIV/0!
A3 |  |  |  |  | #DIV/0!
A4 |  |  |  |  | #DIV/0!
A5 |  |  |  |  | #DIV/0!
A6 |  |  |  |  | #DIV/0!
A7 |  |  |  |  | #DIV/0!
★备注: |  | 1.请责任单位回复：“原因分析”“解决方案”“完成日期”,并在改善后填写“完成情况”回复品质部； 2.若责任单位不能按期完成的，请在“完成日期”到期前回复重新确认的“完成日期”； 3.品质部根据“完成日期”和“完成情况”跟进验证，并通报验证结果。
F.PZB.0109.00
Note on A7: 序号按按发出日期，如： 第一次发出就按 A开头，如A1，A2，A3 第二次发出就按 B开头，如B1，B2，B3 以此类推
Note on B7: 1.如果项目只开发1款新产品： ①装配问题：填“成品”； ②部件问题：填“部件名称” 2.如果项目开发2款以上产品： ①装配问题：填“产品全称”+“——成品”，如：16×7单柄煲——成品，配合不良。 ②部件问题：填“产品全称”+“——部件名称”，如：16×7单柄煲——煲身，底跳动。
Note on P7: 由品质工程组负责最终验证
Note on K8: 在计划完成日期到期时或改善完成后，责任部门要自行验证后，填写此项后回复改善结果。
Note on M8: 按产品制作单位填写。 比如： 委托技术中心开发的：就填技术中心； 没有委托的部分：填事业部
Note on N8: 技术中心：项目经理 事业部：技术科项目负责人
Note on O8: 技术中心：项目经理 事业部：技术科项目负责人

## MMF-2108奶泡机
规格型号
阶段 | 试模 | 试模 | 试模 | 试模 | 试模 | 试模 | 试模 | 试模 | 试模
对象 | 搅泡器长度 | 外径 | 内高 | 外高 | 底直径 | 锅身厚度 | 底部厚度 | 装病后高度 | EB0
规格 | 280
上差 | 1
下差 | 1
工具 | 卡尺-mm | 卡尺-mm | 卡尺-mm | 卡尺-mm | 卡尺-mm | 卡尺-mm | 卡尺-mm | 卡尺-mm
1 | 281.1
2 | 280.1
3 | 280
4 | 280
5 | 280
6 | 280
7 | 279.8
8 | 279.9
9 | 279.5
10 | 279.1
USL | 281 | 0 | 0 | 0 | 0 | 0 | 0 | 0
LSL | 279 | 0 | 0 | 0 | 0 | 0 | 0 | 0
Max | 281.1 | 0 | 0 | 0 | 0 | 0 | 0 | 0
Mean | 279.95 | #DIV/0! | #DIV/0! | #DIV/0! | #DIV/0! | #DIV/0! | #DIV/0! | #DIV/0!
Min | 279.1 | 0 | 0 | 0 | 0 | 0 | 0 | 0
Range | 2 | 0 | 0 | 0 | 0 | 0 | 0 | 0
STDEV | 0.50607 | #DIV/0! | #DIV/0! | #DIV/0! | #DIV/0! | #DIV/0! | #DIV/0! | #DIV/0!
UCL | 281.4682 | #DIV/0! | #DIV/0! | #DIV/0! | #DIV/0! | #DIV/0! | #DIV/0! | #DIV/0!
LCL | 278.4318 | #DIV/0! | #DIV/0! | #DIV/0! | #DIV/0! | #DIV/0! | #DIV/0! | #DIV/0!
Cpu | 0.6916 | #DIV/0! | #DIV/0! | #DIV/0! | #DIV/0! | #DIV/0! | #DIV/0! | #DIV/0!
Cpl | 0.62573 | #DIV/0! | #DIV/0! | #DIV/0! | #DIV/0! | #DIV/0! | #DIV/0! | #DIV/0!
CP | 0.65866 | #DIV/0! | #DIV/0! | #DIV/0! | #DIV/0! | #DIV/0! | #DIV/0! | #DIV/0!
Cpk | 0.62573 | #DIV/0! | #DIV/0! | #DIV/0! | #DIV/0! | #DIV/0! | #DIV/0! | #DIV/0!

## 样板&新产品验证（测试）计划 DQTP
样板&新产品验证(测试)计划&测试汇总
项目编号： 样板单号： 产品名称： 产品参数：
序号 | 测试项目 | 测试方法 | 判断标准 | 测试对象 | 取样阶段 | 测试 周期 | 手板 | FOT | 关键工序 | EB
填写数字代表需要验证数量，“/”代表不适用
1、材料（根据测试项目增减行数）
1.1 | 材料成分
1.2 | 玻璃盖钢化性能
1.3 | 耐热性测试
1.4 | 耐煮性测试
1.5 | 耐燃性测试
1.6 | 电木破跌落性测试
1.7 | 硅胶挥发性测试
2、煲身底部工艺（根据测试项目增减行数）
2.1 | 干烧测试
2.2 | 底部热冲击稳定性测试
3、表面处理评估（根据测试项目增减行数）
3.1 | 盐雾测试
3.2 | 附着力测试
3.3 | 耐磨测试
3.4 | 不粘性测试
3.5 | 耐盐水腐蚀测试
3.6 | 耐高温测试
3.7 | 明火干烧/煮水
4、结构、工艺、可靠性评估（根据测试项目增减行数）
4.1 | 挂重测试
4.2 | 疲劳测试
4.3 | 焊点破坏性能
4.4 | 扭力测试
4.5 | 热危险性测试
5、功能、性能评估（根据测试项目增减行数）
5.1 | 倒水测试
5.2 | 容量（刻度）测试
5.3 | 温度计精准度
6、使用体验评估（根据测试项目增减行数）
6.1 | 洗碗机测试
6.2 | 模拟煮食使用
7、包装评估（根据测试项目增减行数）
7.1 | 振动测试
7.2 | 跌落测试
说明
编制/日期： |  |  | 审核/日期： |  |  |  | 审批/日期：

## MMF-2108奶泡机测试报告
测试报告 | 测试报告
样板单号
| 送检部门 |  | 工程中心 |  | 项目编号 | NP123456 |  | 样板单号 | 9D65
| 送检人 |  | 梁雪梅 |  | 客户编号 | Y12345 |  | 送检数量 | 5
客户编号 | 送检时间 |  | 2021-07-10 |  | 完成时间 | 2021-07-15 |  | 报告编号 | 123456
| 型号参数： |  | MMF-2108 120V 60Hz 500W
测试内容
| 序号 | 测试项目 | 测试依据 | 测试方法 |  |  | 判断标准 | XX阶段 | [7 empty] | T1阶段
[8 empty] | 测试过程记录 |  | 结果 | 附图 | 测试员 | 送检人/单号 | 送检时间 | 工艺 （选填：有改进时填写） | 测试过程记录 | 结果 | 附图 | 测试员 | 送检人/单号 | 送检时间 | 工艺 （选填：有改进时填写）
| 1 | 稳定性测试 | EN 12983-1 | 测试依据 EN 12983-1 6.1.1,产品无盖且不盛物品放置在倾斜面为5°的平面上应保持稳定。 |  |  | 产品保持稳定 | 1#产品可以不能保持稳定 |  | 不合格 | 图1 | 陈志兴 | 梁雪梅/9D65 | 2021-07-01 | / | 产品可以能保持稳定 | 合格 | 图1 | 陈志兴 | 盘卫军/10D11 | 2021-07-05 | 改善拍底模
2#
3#
| 2 | 洗碗机测试 | EN 12875-1 | 测试依据 EN 12875-1,将试样放到洗碗机中,洗碗机内在41至65度情况下清洗及烘干,每个程序加专用的洗涤剂,做50个循环测试，每完成一个循环后，再打开门等30分钟，然后进入下一个循环。（模式1.5小时） |  |  | 试样不能生锈发黄，涂层不能脱落、变色、裂纹 | 1# |  |  |  | 陈志兴 | 梁雪梅/9D65 | 2021-07-01 | / | 产品可以能保持稳定 | 合格 | 麦贤春 |  | 盘卫军/10D11 | 2021-07-05 | 改善拍底模
2#
3#
| 3 | [6 empty] | 1#
2#
3#
| 测试员/日期： |  |  |  | 审核/日期： |  |  | 审批/日期：
F.PZB.0008.01
附图：
|  | 图1 |  | 图2 |  | 图3 |  | 图4
|  | 图1 |  | 图2 |  | 图3 |  | 图4
|  | 图1 |  | 图2 |  | 图3 |  | 图4
|  | 图1 |  | 图2 |  | 图3 |  | 图4
|  | 图1 |  | 图2 |  | 图3 |  | 图4
|  | 图1 |  | 图2 |  | 图3 |  | 图4
Note on I10: 林焕仪: 1.T0/T1... 2.EB0/EB1... 3.A供应商/B供应工商... 4.A工艺/B工艺...