## 样板评测报告 (hidden)
样板评测报告
样板名称 |  |  |  | 样品数量 |  |  |  | 样板类型 |  |  | 手板 | 试模 | 关键工序 | 试产
客户编号 |  |  |  | 供应商 |  |  |  | 收样日期
产品要求描述
检验依据
评估项目 | 外观
配合
| 尺寸 | 项目 样品 | 重要尺寸1 |  | 重要尺寸2 |  | 重要尺寸3 | 重要尺寸4 | 重要尺寸5 | 备注
| 综合评估 | 项目 样品 | 结构评估 |  | 安全评估 |  | 工艺评估 | 体验评估 | 功能性评估 | 包装评估
综合评估
评估结论
处理方式
编制/日期： | [5 empty] | 审核/日期：
F.PZB.0110.00

## 尺寸CPK (hidden)
规格型号
阶段 | 试模 | 试模 | 试模 | 试模 | 试模 | 试模 | 试模 | 试模 | 试模
位置 | 内径 | 外径 | 内高 | 外高 | 底直径 | 锅身厚度 | 底部厚度 | 装病后高度 | EB0
规格 | 280
上差 | 1
下差 | 1
工具 | 卡尺-mm | 卡尺-mm | 卡尺-mm | 卡尺-mm | 卡尺-mm | 卡尺-mm | 卡尺-mm | 卡尺-mm
1 | 281.1
2 | 280.1
3 | 280
4 | 280
5 | 280
6 | 280
7 | 279.8
8 | 279.9
9 | 279.5
10 | 279.1
USL | 281 | 0 | 0 | 0 | 0 | 0 | 0 | 0
LSL | 279 | 0 | 0 | 0 | 0 | 0 | 0 | 0
Max | 281.1 | 0 | 0 | 0 | 0 | 0 | 0 | 0
Mean | 279.95 | #DIV/0! | #DIV/0! | #DIV/0! | #DIV/0! | #DIV/0! | #DIV/0! | #DIV/0!
Min | 279.1 | 0 | 0 | 0 | 0 | 0 | 0 | 0
Range | 2 | 0 | 0 | 0 | 0 | 0 | 0 | 0
STDEV | 0.50607 | #DIV/0! | #DIV/0! | #DIV/0! | #DIV/0! | #DIV/0! | #DIV/0! | #DIV/0!
UCL | 281.4682 | #DIV/0! | #DIV/0! | #DIV/0! | #DIV/0! | #DIV/0! | #DIV/0! | #DIV/0!
LCL | 278.4318 | #DIV/0! | #DIV/0! | #DIV/0! | #DIV/0! | #DIV/0! | #DIV/0! | #DIV/0!
Cpu | 0.6916 | #DIV/0! | #DIV/0! | #DIV/0! | #DIV/0! | #DIV/0! | #DIV/0! | #DIV/0!
Cpl | 0.62573 | #DIV/0! | #DIV/0! | #DIV/0! | #DIV/0! | #DIV/0! | #DIV/0! | #DIV/0!
CP | 0.65866 | #DIV/0! | #DIV/0! | #DIV/0! | #DIV/0! | #DIV/0! | #DIV/0! | #DIV/0!
Cpk | 0.62573 | #DIV/0! | #DIV/0! | #DIV/0! | #DIV/0! | #DIV/0! | #DIV/0! | #DIV/0!

## 测试统计 (hidden)
测 试 数 据
序号 | 产品名称规格 | 测试项目 | 测试依据 | 判定标准 | 实测结果 | 附件 | 图片
1 |  | 耐干烧性能测试 |  |  |  | 干烧测试!A1
2 |  | 手柄耐煮性
3 |  | 手柄耐热性
4 |  | 手柄阻燃性
5 |  | 手柄抗扭强度
6 |  | 手柄弯曲强度测试
7 |  | 手柄热危险性
8 |  | 手柄疲劳强度
9 |  | 附着力
10 |  | 涂层划伤测试
11 |  | 涂层振动耐磨测试
12 |  | 不粘性（煎蛋/煎饼）
13 |  | 耐热骤冷稳定性
14 |  | 明火煮水测试（底部喷涂）
15 |  | 明火干烧测试（底部喷涂）
16 |  | 涂层防脱性（底部喷涂和用电磁/电陶炉）
17 |  | 耐酸碱性
18 |  | 耐盐水腐蚀性
19 |  | 耐磨测试
20 |  | 洗碗机
21 |  | 抗冲击性能
22 |  | 急冷测试
23 |  | 热冲击测试
24 |  | 破碎测试
25 |  | 玻璃陶瓷面板刮花测试
26 |  | 弹水测试
27 |  | 底部耐冷热冲击稳定性试验
28 |  | 煮水试验
30 |  | 煲底藏水测试

## 异常问题反馈 (hidden)
DQTP异常问题统计
序号 | 试模阶段 | 测试项目 | 达到标准 | 实测结果 | 原因 | 措施 | 验证情况 | 处理意见
1 | [7 empty] | 项目工程：
品检中心QE：
2 | [7 empty] | 项目工程：
品检中心QE：
3 | [7 empty] | 项目工程：
品检中心QE：
4 | [7 empty] | 项目工程：
品检中心QE：
5 | [7 empty] | 项目工程：
品检中心QE：
6 | [7 empty] | 项目工程：
品检中心QE：
7 | [7 empty] | 项目工程：
品检中心QE：

## 煮水精度 (hidden)
测试报告
送检部门 |  |  | 送检单号 |  | 送检日期 |  |  | 客户编号
送检人 |  |  | 送检数量 |  | 完成日期 |  |  | 供应商
测试标准
测试项目 | 测试设施 |  | 测试依据 | 测试方法 |  |  | 达标标准
煮水精度测试 |  | 恒温水浴箱/温度计 | / | 煮水精度：用恒温水浴箱测试，将感应针2/3长度插入水中进行加热升温至标明温度并恒温，指针显示稳定时的温度值不超过标明温度的±4℃ |  |  | 公差按±4℃
测 试 内 容
产品名称/ 规格 |  | 编号 | 水浴箱温度/℃ |  | 温度计指针显示稳定时温度/℃ |  |  | 结果 | 备注
方烤盘C型白玻盖配温度计 |  | 1 | 40 | [5 empty] | 试样在90-100℃时进水，见附图
50
60
70
80
90
100
方烤盘C型白玻盖配温度计 |  | 2 | 40
50
60
70
80
90
100
结论： |  | 如上所述
测试员 |  |  |  | 审核 |  | 审批
F.PZB.0008.00

## 手柄疲劳测试 (hidden)
返回
测试报告
送检部门 |  | 送检单号 |  | / | 送检日期 |  | 客户编号 |  | /
送检人 |  | 送检数量 |  |  | 完成日期 |  | 供应商 |  | /
测试标准
测试项目 | 测试设备 | 测试依据 |  | 测试方法 |  |  | 判定标准
手柄疲劳测试 | 手柄疲劳试验机 | 内控标准
测试内容
产品名称 | 产品参数 | 序号 | 测试过程记录 |  |  |  | 结果 |  | 备注
结论： | 符合要求
测试员： |  |  | 审核： |  |  | 审批：
F.PZB.0040.00

## 容量测试 (hidden)
返回
测试报告
送检部门 |  | 送检单号 |  |  | / |  | 送检日期 |  |  | 客户编号 |  | /
送检人 |  | 送检数量 |  |  |  |  | 完成日期 |  |  | 供应商 |  | /
测试标准
测试项目 | 测试设备 | 测试依据 |  |  | 测试方法 |  |  |  |  | 判定标准
测试内容
产品名称 | 产品参数 | 档位 |  | 测试过程记录 | [5 empty] | 结果 |  | 备注
|  |  |  | 标称容量（ml） |  | 实测容量 （ml） |  | 差距（ml）
结论： | 仅供参考
测试员： |  |  | 审核： | [5 empty] | 审批：
F.PZB.0040.00

## 稳定性测试 (hidden)
返回
测试报告
送检部门 |  | 送检单号 |  | / | 送检日期 |  | 客户编号 |  | /
送检人 |  | 送检数量 |  |  | 完成日期 |  | 供应商 |  | /
测试标准
测试项目 | 测试设备 | 测试依据 |  | 测试方法 |  |  | 判定标准
稳定性测试 | 稳定性测试台 | 内控标准 |  | 放置于倾斜角为15℃的平台上 |  |  | 器具在一个或多个方位上都不能倾倒
测试内容
产品名称 | 产品参数 | 序号 |  | 测试过程记录 |  |  |  | 结果 | 备注
合格
结论： | 符合要求
测试员： |  |  | 审核： |  |  | 审批：
F.PZB.0040.00

## 盐雾测试 (hidden)
返回
测试报告
送检部门 |  | 送检单号 |  |  | 送检日期 |  | 客户编号 |  | /
送检人 |  | 送检数量 |  |  | 完成日期 |  | 供应商
测试标准
测试项目 | 测试设备 | 测试依据 |  | 测试方法 |  |  | 判定标准
盐雾测试 | 5%盐水、压力空气、盐雾机 | 内控标准 |  | 开机加热盐水温度到最低35℃，压力桶的温度为47℃，喷雾压力保持在1.00±0.1kgCM2时即可开始喷雾，喷雾时间 24 小时 |  |  | 测试面腐蚀状况要达到以上6级为合格，焊接及交流位置允许有局部轻微发黄
测试内容
产品名称 | 产品材质 | 序号 | 测试过程记录 |  |  |  | 结果 |  | 备注
| / | 1#
结论：
测试员： |  |  | 审核： |  |  | 审批：
F.PZB.0040.00

## 洗碗机测试 (hidden)
返回
测试报告
送检部门 |  | 开发科 |  | 送检单号 |  | 试装机 | 送检日期 | 2020/4/20 |  |  | 客户编号 | /
送检人 |  | 伍世昌 |  | 送检数量 |  | 3 | 完成日期 | 2020-04-27 |  |  | 供应商 | /
测试标准
测试项目 | 测试设施 |  |  | 测试依据 |  | 测试方法 |  |  | 判定标准
洗碗机测试 |  | 洗碗机 |  | 测试验证计划 |  | 将清洗干净的产品放入欧盟标准程序(EN12875)的洗碗机中进行测试，50 个循环后取出再用清水清洗擦干后检查并记录。 |  |  | 涂层产品：涂层无脱色（用纸巾擦拭）、变色、起泡、爆裂、腐蚀斑点； 钢产品：表面无生锈、发黄、裂痕； 硅胶、电木类：无松脱、爆裂、异味、变形、起泡、变色； 丝印唛类：无变色、脱落
测 试 内 容
产品名称/型号 |  |  | 产品参数 |  | 序号 | 测试过程记录 |  |  |  |  | 结果 | 备注
[5 empty] | 1# | [5 empty] | 合格
[5 empty] | 2# | [5 empty] | 合格
[5 empty] | 3# | [5 empty] | 合格
结论： |  |  | 符合要求
测试员 | [5 empty] | 审核 |  | 审批
F.PZB.0040.00

## 模拟运输振动测试 (hidden)
返回
测试报告
送检部门 |  | 送检单号 |  |  | 送检日期 |  | 客户编号 |  | /
送检人 |  | 送检数量 |  |  | 完成日期 |  | 供应商 |  | /
测试标准
测试项目 | 测试设备 | 测试依据 |  | 测试方法 |  |  | 判定标准
模拟运输测试 | 模拟运输振动台 | 内控标准/MMF-032H试产计划 |  | 把产品固定在模拟运输振动台，设置定时为30分钟，转速为200rpm；每隔30分钟换一个面继续测试，共测试三个相邻的面 |  |  | 外箱不能有严重的破损，产品外观不能出现严重刮花或磨损，功能、安规正常，结构不能损坏，摇晃产品无异响
测试内容
产品名称 | 产品参数 | 序号 | 测试过程记录 |  |  |  | 结果 |  | 备注
结论： | 符合要求
测试员： |  |  | 审核： |  |  | 审批：
F.PZB.0040.00

## 模拟运输+包装跌落测试 (hidden)
返回
测试报告
送检部门 | 开发科 | 送检单号 |  | / | 送检日期 | 2020-02-21 |  | 客户编号 |  | /
送检人 | 陈建安 | 送检数量 |  | 1箱/6盒共2箱 | 完成日期 | 2020-02-21 |  | 供应商 |  | /
测试标准
测试项目 | 测试设备 | 测试依据 |  | 测试方法 |  |  |  | 判定标准
测试内容
产品名称 | 产品参数 | 测试项目 | 测试过程记录 |  |  |  |  | 结果 |  | 备注
结论： | 符合要求
测试员： |  |  | 审核： |  |  |  | 审批：
F.PZB.0040.00

## 样板&新产品验证（测试）计划（DQTP）模板
样板/新产品验证(测试)计划
项目编号： 样板单号： 产品名称： 产品参数：
序号 | 测试项目 | 测试方法 | 判断标准 | 测试对象 | 取样阶段 | 测试 周期 | 手板 | FOT | 关键工序 | EB
填写数字代表需要验证数量，“/”代表不适用
1、材料（根据测试项目增减行数） | [10 empty] | EB0 | T1
1.1 | 材料成分 | [9 empty] | EB1 | T2
1.2 | 玻璃盖钢化性能 | [9 empty] | EB2 | T3
1.3 | 耐热性测试
1.4 | 耐煮性测试
1.5 | 耐燃性测试
1.6 | 电木破跌落性测试
1.7 | 硅胶挥发性测试
2、煲身底部工艺（根据测试项目增减行数）
2.1 | 干烧测试
2.2 | 底部热冲击稳定性测试
3、表面处理评估（根据测试项目增减行数）
3.1 | 盐雾测试
3.2 | 附着力测试
3.3 | 耐磨测试
3.4 | 不粘性测试
3.5 | 耐盐水腐蚀测试
3.6 | 耐高温测试
3.7 | 明火干烧/煮水
4、结构、工艺、可靠性评估（根据测试项目增减行数）
4.1 | 挂重测试
4.2 | 疲劳测试
4.3 | 焊点破坏性能
4.4 | 扭力测试
4.5 | 热危险性测试
5、功能、性能评估（根据测试项目增减行数）
5.1 | 倒水测试
5.2 | 容量（刻度）测试
5.3 | 温度计精准度
6、使用体验评估（根据测试项目增减行数）
6.1 | 洗碗机测试
6.2 | 模拟煮食使用
7、包装评估（根据测试项目增减行数）
7.1 | 振动测试
7.2 | 跌落测试
说明
编制/日期： |  |  | 审核/日期： |  |  |  | 审批/日期：
F.PZB.0112.01